## 方案设备清单
ANE
技术参数要求
序号 | 名称 | 数量 | 单位 | 功能描述&技术参数
1 | COB面光灯 | 6 | 台 | 1、铝质外壳，新型外观设计，造型美观，时尚。 2、支持单台控制或多台联合控制使用。 3、功率：≥120W。 4、光源：≥1颗100W灯珠。 5、发光颜色：白光、暖白。 6、色温：≥3200K-5600k（可选单色温）。 7、发光角度：≥60°。 8、控制模式：DMX/主从/声控。 9、通道：≥4CH。
2 | 帕灯 | 10 | 台 | 1、铝外壳三合一染色帕灯。 2、功率：≥150W。 3、光源：≥54颗3W灯珠。 4、发光颜色：红绿蓝。 5、发光角度：25°或45°（可供选择）。 6、控制模式：DMX/主从/自走/声控，支持RDM功能。 7、通道：≥4/7CH。
3 | LED帕灯 | 2 | 台 | 1、输入电压：AC90－240V，50-60Hz。 2、额定功率：200W，色温：3200K-7800K。 3、▲光源：超亮度LED，61颗×3W RGBW。（报名时需提供图片证明佐证，并加盖厂家公章） 4、出光角度：15°，25°，45°，60°（可选）。 5、▲蓝牙控制模块：可以蓝牙远程控制灯具。（报名时需提供演示视频证明佐证） 6、▲蓝牙控制效果：可实现过度，流水，流动，拖尾，正反跑效果。（报名时需提供演示视频证明佐证） 7、混色效果：均匀的RGBW无极混色系统，每种颜色能单独控制，演绎出多种效果。 8、内置功能：内置多种灯光效果程序，可脱控制器同步运行。 9、频闪：高速电子调节频闪可达1-25次/秒。 10、调光：电子线性调光、采用静态恒流驱动方式无闪烁。 11、控制协议：国际标准DMX512控制协议。 12、控制通道：5/9个控制通道。 13、控制模式：分为DMX模式、RDM功能、随机模式、自走模式、声控模式，可自由选择。 14、▲蓝牙声控模块：可远程声控手机麦克风控制灯具 ，音乐节拍随动控制。（报名时需提供演示视频证明佐证） 15、蓝牙通道模块：可实现虚拟dmx512 功能。 16、散热保护：采用温度电子传感检测，风机智能调控，使灯具各部件保持在较低的温度环境，可延长使用寿命。 17、工作温度：-10℃—40℃。 18、机身结构：高韧度高强度铝质+铁质架构、灯体黑色 。 19、产品尺寸：256×281.6×258.4mm。 20、产品净重：2.65kg。 21、防护等级：IP20。 |  | 、
4 | 灯光控台 | 1 | 台 | 1、采用桌面式安装放置，推子加按键式操作方式，简单方便。 2、设有LCD显示屏，支持中英文切换。 3、采用DMX512/1990标准，最大1024个DMX控制通道。 4、使用珍珠灯库（R20格式灯库），且控台上可自行编写灯库。 5、最大控制96台电脑灯或96路调光。 6、内置图形轨迹发生器，有80个内置图形，方便用户对电脑灯进行图形轨迹控制，如画圆、螺旋、彩虹、追逐等多种效果。 7、图形参数（如：振幅、速度、间隔、波浪、方向）可独立设置，更方便快捷的做出想要的造型和场景。 8、每个场景可保存图形数量5个；同时可运行图形数量2个。 9、支持独享素材，可储存不少于60个素材。 10、可储存60个重演场景，用于储存多步场景和单步场景。每个多步场景最多可储存600个单步。 11、可同时输出和运行10个重演场景。 12、支持重新配节地址码、垂直水平交换、通道输出反向等功能。 13、支持断电记忆功能，关机或者突发断电等情况数据可记忆保持。 14、支持数据备份功能，可通过U盘备份控台数据，并支持重新导入到控台使用，同型号控台数据可共享。 15、可选配专业鹅颈工作灯，适用于室内外演出使用场景。 | 、
5 | 电源时序器 | 1 | 台 | 1、1U机柜式、电源开关防触碰设计。 2、双层双色双拼前面板，采用隐藏式条形出气口及弧形进风口设计，设备散热均匀，有效延长使用寿命。 3、大电流三芯电源输入缆线，支持宽电压220V输入。 4、▲前面板具有≥1路直通220V电源座，≥2路USB DC-5V,1A直流供电接口，≥5个功能键。（报名时需提供接口证明图片，并加盖厂家公章） 5、后面板≥8路可控多功能标准插座输出，通用于国际多种类型插头。 6、设备前面板有液晶显示屏，可实时显示电压、电流、时间、操作菜单等信息。 7、带≥8个LED指示灯显示，实时查看每个通道的工作状态。 8、支持定时开启/关闭任意AC220V选通输出接口，当同时开启/关闭全部AC220V选通输出接口时，输出接口逐一开启或关闭，间隔时间0-9s可调。 9、设备支持TCP/IP网络和串口控制，可通过软件开启/关闭任意AC220V选通输出接口。 10、▲支持一键恢复出厂设置，支持中控和编程两种工作模式。（报名时需提供接口证明图片，并加盖厂家公章） 11、带远程干结点信号控制功能及短路信号输出功能，便于联机下一台设备达到统一管理。 12、接口：前面板≥1个万能插座、≥2个USB口、后面板≥8个万能插座、≥1个网口、≥1个485口、≥1个短路输入，≥1个输出口。
6 | 电源直通箱 | 1 | 台 | 1、输入供电：三相五线制AC380V±10％。 2、输出：两相220V±10％。 3、额定功率：≥12路×4KW 可适用于2*2.5平方纯铜电缆线。 4、A.B.C三相工作指示灯 能很好显示现场电压超载和三相不平衡状态。
7 | 信号放大器 | 2 | 台 | 1、DMX512信号，放大增强传输距离，隔离光电干扰，静电保护，一进八出分配分配线路。 2、有一个单独定制的检测信号接头，ABC三个灯显示有效识别信号的接错搭接等情况，短时间排查线路等问题。 3、信号连接插座：3针。 4、功率：≥20W。
8 | 电源线+套管 | 约300 | 米 | RVV2*2.5。
9 | 信号线+套管 | 约300 | 米 | RVVP2*0.5。
10 | 配电柜 | 1 | 套 | 1.温度，湿度，烟雾等异常时，可以给PC发信息通知。 2.软件实时监控温度，湿度，烟雾，电流，电压，电能，通道开关显示情况等等。 3.支持分布式阶级上电/断电功能。 4.支持高温断电，烟雾断电，过压欠压断电，上电自动合闸。 5.支持电脑，平板控制。 6.★ AI识别3D人证对比功能，手机小程序扫描绑定配电箱的二维码，上传操作人员的电工证，系统会通过AI算法识别审核操作人员的电子证，通过后下一步进入10秒钟3D人脸识别界面，平台调用当前手机的摄像头，拍照后马上自动打码确认是当前的自拍照（含当前时间：年月日，星期几，小时/分钟，电工证人员姓名，当前的项目名称，8位数的设备唯一编码）电工证+3D人像自动上传后，系统会自动进行AI识别人证对比，在电工证真实有效及人证一致情况下，云端平台下发指令自动弹开解锁电箱，通过云端大数据平台、物联网边缘计算、定位通讯等技术，对现场电箱操作人员的运维资格进行全方位管控，避免无资质人员误操作带来的人身财产安全。需提供具有CNAS、CMA认可标识的第三方权威检测机构出具的产品检验报告加盖供应商鲜章。 7.★通过云端大数据平台的风险审核和防范机制，如果某个证件和3D人像不匹配并多次上传，或实际使用地点与项目定位地点不匹配，云端平台将会对其录入黑名单并禁止操作。需提供具有CNAS、CMA认可标识的第三方权威检测机构出具的产品检验报告加盖供应商鲜章。 8.★通过云端大数据平台可按照配电柜的安装位置、操作人员的证件信息、操作记录等众多条件来查询和追溯单台或多台电箱的运维情况。并能输出数据报表，为异常情况下界定事件责任，提高管理水平提供辅助决策。需提供具有CNAS、CMA认可标识的第三方权威检测机构出具的产品检验报告加盖供应商鲜章。 9. 运行参数监测，自动生成分页饼图、操作趋势图、电箱使用热度排行、人员和规律占比。 10.告警事件记录与分析。 11.★ 电脑不开机情况下，能够独立存储配电箱网络、遥控、RS485、按钮控制配电柜合分闸操作离线记录，操作记录，电脑不开机情况下，能够独立存储所有告警记录，设备上线后自动上传电脑，能够支持每天4次，100天自动巡检离线记录，设备上线后自动上传电脑。需提供具有CNAS、CMA认可标识的第三方权威检测机构出具的产品检验报告加盖供应商鲜章。
11 | 安装调试 | 1 | 项