## 方案设备清单
ANE
功能及技术参数要求
序号 | 名称 | 数量 | 单位 | 功能描述&技术参数
1 | 专业功放 | 1 | 台 | 1、采用标准机柜式设计，适用于机柜或桌面安装。 2、支持STEREO立体声、PARALLEL并机、BRIDGE桥接三种模式选择，可以更为灵活搭配其它设备。 3、▲设有3段增益（Gain）拨码开关，可用于为所有通道增加音频增益，从+23dB~+44dB调节。（报名时需提供面板实物证明图片，并加盖厂家公章） 4、▲每通道设有≥3段峰值限制器，可用于调节输出功率大小，用于外接不同功率扬声器。（报名时需提供面板实物证明图片，并加盖厂家公章） 5、▲每通道设有限幅器开关，可用于限制输出功率幅度大小。（报名时需提供面板实物证明图片，并加盖厂家公章） 6、▲每通道可独立选择SPFT和HARD两种场景模式，分别适用于中高频和重低音两种声效场景。（报名时需提供面板实物证明图片，并加盖厂家公章） 7、▲面板设有≥25路工作指示灯，可实时显示设备工作状态，直观方便。（报名时需提供面板实物证明图片，并加盖厂家公章） 8、支持温度保护功能，确保放大器不会因为过热而损坏。 9、设有电力平均限制器，根据电源供应器和电源断路的功率来限制最大的电力消耗。 10、支持VHF(超高频)保护，当检测到非动态的连续信号时，放大器的输出会被减弱。 11、支持直流保护，确保有害的直流信号不会在放大器的输出端出现。如果此情况发生，内部的保险丝就会断开，错误的指示会显示。 12、支持低阻抗（短路）保护，当输入信号出现功能障碍或输出短路，错误警示灯就会亮起，并且关闭输出。 13、支持高阻抗保护，当输出信号很大而且测量不到电流消耗，高阻抗就会发出警告。 14、支持低启动电流，确保当几个功率放大器同时打开，电源断路器不会跳电。 15、输出功率@立体声8Ω：≥2x2400W。 16、输出功率@立体声4Ω：≥2x4800W。 17、输出功率@立体声2Ω：≥2x6500W。 18、输出功率@桥接8Ω：≥8800W。 19、输出功率@桥接4Ω：≥14000W。 20、频率响应：20Hz-25KHz 0.5dB。 21、信噪比：≥110dB。 22、保护方式：短路，断路，直流，过热，射频，超低频，电路峰值限制器（CPL）保护。
2 | 数字音频处理器 | 1 | 台 | 1、≥8路平衡式话筒、线路输入，≥8路平衡式话筒、线路输出，采用凤凰插接线端子。 2、麦克风输入和线路输入自由切换，每路输入带48V幻相电源选择。 3、需提供自定义的用户操作界面。 4、需内置USB声卡，支持录播和远程会议。 5、▲前面板具备≥2.23英寸OLED显示屏，可显示设备名称、IP地址、输入和输出通道的实时电平、固件信息、MAC地址。（报名时需提供功能证明截图，并加盖厂家公章） 6、处理器芯片采用ADI 架构，不低于40bit DSP浮点运算引擎，提供自由配制软件架构。 7、输入输出量化不低于48KHz/24bit。 8、输入具有独立通道的AFC（反馈抑制），采用陷波式算法，传声增益提升幅度：≥10dB。 9、输入具有噪声抑制（ANS），信噪比提升≥18dB。 10、输入具有闪避器(Ducker)、噪声增益补偿器(ANC)、增益共享自动混音(AMC)、门限自动混音（Gate Mixer）。 11、输入不低于12段PEQ，且提供不低于五种滤波器类型选择。 12、内置自动摄像跟踪功能。 13、▲每个通道应不低于16个点的自适应反馈抑制（AFC）。（报名时需提供功能证明截图，并加盖厂家公章） 14、输出不低于12段PEQ，31段GEQ，分频器、延时器、限幅器。 15、▲输出不低于12x9矩阵。（报名时需提供功能证明截图，并加盖厂家公章） 16、输出不低于16组预设。 17、支持输入输出通道LINK和分组功能。 18、输入动态范围不低于：113dB。 19、输出动态范围不低于：113dB。 20、频率响应范围不低于：20～20kHz (±0.3dB)。 21、THD+N：不低于-95dB @17dBu。
3 | 反馈抑制器 | 1 | 台 | 1、▲采用2寸分辨率为240*320的高清真彩TFT屏，主页面可实时显示电平大小、反馈开启状态、锁屏状态、降噪状态，直观明了。（报名时需提供功能证明截图，并加盖厂家公章） 2、前面板具有动态降噪、反馈抑制、噪声门、锁屏按键可以一键启动或关闭。 3、输入通道不少于2路万能输入，支持平衡卡侬插头或6.5插头，支持48V幻象供电，并有独立幻象供电开关按钮。 4、输出通道不少于2路平衡式线路输出，采用平衡卡侬插头。 5、▲1个USB Type-A接口，可外接配置电脑。（报名时需提供接口证明截图，并加盖厂家公章） 6、▲支持3档前级增益调节，物理面板拨码手动操作，分别对应4dB、+12dB、+18dB。（报名时需提供功能证明截图，并加盖厂家公章） 7、物理面板具有输出音量调节旋钮。 8、内置噪声门功能，通过设定阀值可以滤除部分环境噪声。 9、物理面板具有AFC旁路开关。 10、支持AFC自学习声反馈抑制功能，免调试，非传统陷波方式，传声增益提升12dB。 11、支持ANS动态自适应降噪功能，降噪电平最高达18dB。 12、▲支持音色可调，具有浑厚模式和明亮模式。（报名时需提供功能证明截图，并加盖厂家公章） 13、提供Peak峰值电平表，监测当前音频信号幅度。 14、支持多麦克风智能混音、具备话筒优选功能。 15、支持自动增益控制功能。 16、支持高通和低通滤波器。 17、支持压缩器、均衡器，中心频率和Q值可调节。
4 | 调音台 | 1 | 台 | 1、具一个48V幻象电源总开关，一键控制所有通道幻象电源打开关闭。 2、每通道有增益开关、输入三段均衡高中低、效果、辅助旋钮。 3、每通道具有编组控制开关。 4、每通道都有独立的静音按钮来控制每路的输入信号开关。 5、每一路通道有独立的PFL（推子前监听）按钮开关，可以监听通道推子前声道信号，而不影响主输出信号。 6、内置MP3功能，兼容多音频格式，SD/USB接口，可以接SD卡和U盘。 7、具录音功能，可录制任意时段主输出音频信号至SD卡/U盘，具有双轨录放机或CD的输入输出连接莲花接口。 8、标准蓝牙系统，连接蓝牙设备进行音频播放。 9、≥2路主输出，≥2路编组输出，≥1路监听输出，≥2辅助发送/返回。 10、麦克风输入不少于8路，立体声输入不少于2组。 11、灵敏度：0VU=+4dBu。 12、频率响应：±1dB，20Hz-30KHz。 13、麦克风共模抑制比@1KHz：>80dB 典型值。 14、THD+N @14dBu，1KHz：<0.01%。 15、串扰 @1KHz：>82dB。 16、▲为保证生产厂家拥有核心自主知识产权，报名时需提供相应软件著作权证书。
5 | 一拖四无线手持话筒 | 1 | 套 | 1、采用PLL数位锁相环合成技术和智能数字线路，≥200个工作频道，整机性能稳定性优秀。 2、机器采用新型外观设计，质感新颖。 3、具有IR红外线自动对频功能，一键自动对频锁定，并设有独立式的防误触系统锁键，安全可靠。 4、设有彩色显示屏，可实时显示话筒编号和AF信号强度，频率，通道等工作信息。 5、采用四通道设置，每通道设有独立窗口，各音频音量输出独立可控。 6、≥4条接收天线，增强接收的信号，外观大方得体。 7、≥4路平衡输出，≥1路混合非平衡输出，可用于连接各种外置设备。 8、▲具有≥4编组叠机频率，支持一键调取，同一频段可同时轻松叠机四套使用。（报名时需提供功能证明截图，并加盖厂家公章） 9、话筒采用金属氧化管体，会议级拾音咪芯，手感细腻，音质清晰。 10、▲话筒面板设有显示屏，可用于显示话筒信号、频率、电池电量等信息。（报名时需提供面板实物证明图片，并加盖厂家公章） 11、采用5号（AA）电池更换方便、快捷，经济，可以连续工作≥9小时。 12、空旷环境支持80-100米，复杂环境支持50-80米使用距离，可适用于各种功能场景。 13、配套有≥1台四通道接收主机+≥4个手持话筒。 14、频率范围: 610-670MHz。 15、可调范围: ≥60MHz。 16、信道数目: ≥200。 17、频率稳定度:±0.005%。 18、音频响应: 80Hz-18KHz(±3dB)。 19、综合信噪比:>105 dB。 20、综合失真: ≤0.5%。
6 | 天线分配器系统 | 1 | 套 | 1、全频道的UHF天线分配器，有效补偿信号分配损失，弥补在分配过程中的衰减。 2、采用≥2.2寸OLED彩色高清显示屏，≥60分钟智能息屏保护，可定制显示专属信息。 3、▲具有≥5档位频段调节，适应不同环境。（报名时需提供功能证明图片，并加盖厂家公章） 4、▲具有≥11档功率大小调节，控制干扰和覆盖距离。（报名时需提供功能证明图片，并加盖厂家公章） 5、▲具有USB和485接口，实现串口控制主机。（报名时提供实物接口图片证明，并加盖厂商公章） 6、内置蜂鸣器，在信号过载或过强时自动报警。 7、可链接多台接收机组成大型系统，具有交流电源级联扩展输出。 8、天线对数周期偶极振子阵列设计，提供优秀的接收效果。 9、有源指向性天线具有增益开关，精确调节以补偿信号在传输过程中的损耗。 10、载波频率范围：490-960MHZ。 11、阻抗：50Ω。 12、通道：≥10路输出。 13、天线增益：6-12dBi。
7 | 天线同轴电缆 | 2 | 条 | 1、25米长度射频同轴标准成品线。
8 | 安装调试 | 1 | 项 | 包括运输、打包、安装调试、现场使用培训、验收合格后一年免费售后。